## 내역서
내역서 | 모델명 = ICJK-2050BK(비구방지휀스-디자인형)
공 종 명 | 규 격 | 수량 | 단위 | 재 료 비 |  | 노 무 비 |  | 경 비 |  | 합 계 |  | 비 고
|  |  |  | 단 가 | 금 액 | 단 가 | 금 액 | 단 가 | 금 액 | 단 가 | 금 액
■ 비구방지휀스 설치 공사 |  | 1 | 경간 |  | 1454789 |  | 302421 |  | 12603 |  | 1769813
. 1. 휀스 설치비 |  | 1 | 경간 |  | 42789 |  | 302421 |  | 12603 | 0 | 357813
.. 기초 설치 | 0.6x0.6x0.6 | 1 | 개소 | 27001 | 27001 | 62366 | 62366 | 852 | 852 | 90219 | 90219
.. 휀스 조립설치 | 2000x5000(디자인형) | 1 | 경간 | 15788 | 15788 | 240055 | 240055 | 11751 | 11751 | 267594 | 267594
|  |  |  | 0 | 0 | 0 | 0 | 0 | 0 | 0 | 0
.2. 휀스 자재비 -물가지 설계가 (V.A.T 별도) |  | 1 | 경간 |  | 1412000 |  | 0 |  | 0 |  | 1412000
.. 비구방지휀스(ICJK-2050BK) | 2000x5000(디자인형) | 1 | 경간 | 1412000 | 1412000 | 0 | 0 | 0 | 0 | 1412000 | 1412000
[5 empty] | 0 | 0 | 0 | 0 | 0 | 0 | 0
■ 휀스 조달청 계약내역 |  | 1 | 경간
.1. 조달청 제3자단가 계약가 (V.A.T 포함, 납품장소하차도) |  | 1 | 경간 |  | 947000 |  | 0 |  | 5113 |  | 952113
.. 비구방지휀스(ICJK-2050BK) | 2000x5000(디자인형) | 1 | 경간 | 947000 | 947000 | 0 | 0 | 0 | 0 | 947000 | 947000 | g2b번호-22652136
.. 조달수수료 | 0.54% | 1 | 식 |  |  |  |  | 5113 | 5113 | 5113 | 5113
|  |  |  | 0 | 0 | 0 | 0 | 0 | 0 | 0 | 0
SW도로안전 대표전화 1599-7466 www.swdoro.com
G2B식별번호 22652136

## 일위대가-호표
일위대가-호표 | 모델명 = ICJK-2050BK(비구방지휀스-디자인형)
공 종 명 | 규 격 | 수량 | 단위 | 재 료 비 |  | 노 무 비 |  | 경 비 |  | 합 계 |  | 비 고
|  |  |  | 단 가 | 금 액 | 단 가 | 금 액 | 단 가 | 금 액 | 단 가 | 금 액
【비구방지휀스 설치】
.. 기초 설치 | 0.6x0.6x0.6 | 1 | 개소 |  | 27001 |  | 62366 |  | 852 |  | 90219
기초터파기 | 기계사용 터파기 | 0.6 | ㎥ | 5874 | 3524.4 | 52421 | 31452.6 | 1420 | 852 | 59715 | 35829 | 1호표
합판거푸집6회 | 간단한구조물 | 1.44 | ㎡ | 7305 | 10519.2 | 12551 | 18073.44 | 0 | 0 | 19856 | 28592.64 | 2호표
레미콘타설 |  | 0.216 | ㎥ | 59990 | 12957.84 | 27650.94 | 5972.603 | 0 | 0 | 87640 | 18930.443 | 3호표
되메우기및다짐 | 현장내 | 0.384 | ㎥ | 0 | 0 | 8416 | 3231.744 | 0 | 0 | 8416 | 3231.744 | 4호표
잔토처리 | 현장내 | 0.216 | ㎥ | 0 | 0 | 16833 | 3635.928 | 0 | 0 | 16833 | 3635.928 | 5호표
.. 휀스 조립설치 | 2000x5000(디자인형) | 1 | 경간 |  | 15788 |  | 240055 |  | 11751 |  | 267594
셋트앙카시공 | M22X200MM | 4 | ea | 1722 | 6888 | 30296.88 | 121187.52 |  |  | 32018 | 128075.52 | 6호표
휀스설치 | 철물설치준용 | 0.115 | ton | 39572 | 4550.78 | 843875 | 97045.625 | 386 | 44.39 | 883833 | 101640.795 | 7호표
크레인트럭 | 10ton | 0.5 | hr | 8699 | 4349.5 | 43645 | 21822.5 | 23415 | 11707.5 | 75759 | 37879.5 | 8호표
No. 1호표 기계사용 터파기 | (암반) 풍화암 ㎥ | 1 | ㎥ |  | 5874 |  | 52421 |  | 1420 |  | 59715
착암공 |  | 0.33 | 인 |  |  | 96782 | 31938.06 |  |  | 96782 | 31938.06
보통인부 |  | 0.16 | 인 |  |  | 84166 | 13466.56 |  |  | 84166 | 13466.56
공기압축기(이동식) | 7.1㎥/min | 0.3 | hr | 19580 | 5874 | 23388 | 7016.4 | 3159 | 947.7 | 46127 | 13838.1
소형브레이커 | 25.0kg(# 55) | 1.26 | hr |  |  |  |  | 375 | 472.5 | 375 | 472.5
No. 2호표 합판거푸집 6회 | 간단한구조물 | 1 | M2 |  | 7305 |  | 12551 |  | 0 |  | 19856
내수합판 | 12mm x 3' x 6' | 0.2752 | ㎡ | 11290 | 3107.008 |  | 0 | 0 | 0 | 11290 | 3107.008
각재 | 1.5 x 4.5 x 360 cm | 0.01015 | ㎥ | 389221 | 3950.5932 |  | 0 |  | 0 | 389221 | 3950.5932
철선 | #8 | 0.1006 | kg | 1150 | 115.69 |  | 0 |  | 0 | 1150 | 115.69
못 | N75 | 0.0694 | kg | 1000 | 69.4 |  | 0 |  | 0 | 1000 | 69.4
박리제 | 고유황 4% | 0.0659 | ℓ | 957 | 63.0663 |  | 0 |  | 0 | 957 | 63.0663
형틀목공 |  | 0.0704 | 인 |  | 0 | 132373 | 9319.0592 |  | 0 | 132373 | 9319.0592
보통인부 |  | 0.0384 | 인 |  | 0 | 84166 | 3231.9744 |  | 0 | 84166 | 3231.9744
No. 3호표 레미콘 콘크리트 타설 |  | 1 | ㎥ |  | 59990 |  | 27650.94 |  | 0 |  | 87640.94
레미콘 |  | 1 | ㎥ | 59990 | 59990 |  |  |  |  | 59990 | 59990
콘크리트공 |  | 0.12 | 인 |  |  | 125217 | 15026.04 |  |  | 125217 | 15026.04
보통인부 |  | 0.15 | 인 |  |  | 84166 | 12624.9 |  |  | 84166 | 12624.9
No. 4호표 되메우기및다짐 | 현장내 | 1 | ㎥ |  | 0 |  | 8416 |  | 0 |  | 8416
보통인부 |  | 0.1 | 인 | 0 | 0 | 84166 | 8416.6 | 0 | 0 | 84166 | 8416.6
No. 5호표 잔토처리 | 현장내 | 1 | ㎥ |  | 0 |  | 16833 |  | 0 |  | 16833
보통인부 |  | 0.2 | 인 | 0 | 0 | 84166 | 16833.2 | 0 | 0 | 84166 | 16833.2
No. 6호표 셋트앵커볼트설치 | 주요기둥용 | 1 | ea |  | 1722 |  | 30296.88 |  | 0 |  | 32018.88
셋트앙카 | M22X200MM | 1 | ea | 1722 | 1722 |  |  |  |  | 1722 | 1722
철골공 |  | 0.24 | 인 | 0 | 0 | 126237 | 30296.88 | 0 | 0 | 126237 | 30296.88
No. 7호표 휀스설치 | 철물설치준용 | 1 | ton |  | 39572 |  | 843875 |  | 386 |  | 883833
용접봉 |  | 2.77 | kg | 2280 | 6315.6 |  | 0 | 0 | 0 | 2280 | 6315.6
산소 | 대기압상태기준 | 945 | ℓ | 2.9 | 2740.5 |  | 0 | 0 | 0 | 2.9 | 2740.5
아세틸렌 |  | 0.4 | kg | 13000 | 5200 |  | 0 |  | 0 | 13000 | 5200
특별인부 |  | 0.11 | 인 |  | 0 | 102334 | 11256.74 |  | 0 | 102334 | 11256.74
보통인부 |  | 0.1 | 인 |  | 0 | 84166 | 8416.6 |  | 0 | 84166 | 8416.6
철공 |  | 5.85 | 인 |  | 0 | 132283 | 773855.55 |  | 0 | 132283 | 773855.55
용접공 |  | 0.39 | 인 |  | 0 | 129095 | 50347.05 |  | 0 | 129095 | 50347.05
용접기손료 |  | 3.12 | hr |  | 0 |  | 0 | 124 | 386.88 | 124 | 386.88
공구손료 | 인건비의3% | 1 | 식 |  | 25316.25 |  | 0 |  | 0 | 0 | 25316.25
No. 8호표 크레인트럭 | 10ton | 1 | hr |  | 8699 |  | 43645 |  | 23415 |  | 75760
경유 | 저유황 0.05% | 3.8 | ℓ | 1659 | 6304.2 |  | 0 |  | 0 | 1659 | 6304.2
잡재료 | 주연료의 38% | 1 | 식 |  | 2395.596 |  | 0 |  | 0 | 0 | 2395.596
건설기계 운전사 | · | 0.20833 | 인 |  | 0 | 108713 | 22648.1793 |  | 0 | 108713 | 22648.1793
보통인부 |  | 0.20833 | 인 |  | 0 | 81443 | 16967.0202 |  | 0 | 81443 | 16967.0202
건설기계조장 | · | 0.04166 | 인 |  | 0 | 96741 | 4030.2301 |  | 0 | 96741 | 4030.2301
크레인트럭 | 10ton | 0.000223 | 대 |  | 0 |  | 0 | 105000000 | 23415 | 105000000 | 23415
0
0
0
인천정공 Tel. (032)556-0337 www.namurang.net

## 수량산출서
수 량 산 출 서
모델명 = ICJK-2050BK(비구방지휀스-디자인형) |  |  | 경간당
공 종 | 산 출 근 거 | 단위 | 수 량
1.기초터파기 | 외곽 및 내측 여유폭 20cm(여유0.4)적용 : {(0.6 + 여유0.4) x (0.6 + 여유0.4)} x 0.6 = 0.6㎥ | M3 | 0.6
2.합판거푸집 6회 | (0.6 x 0.6) x 4 = 1.44 | M2 | 1.44
3.콘크리트타설 | 0.6 x 0.6 x 0.6 = 0.216 | M3 | 0.216
4.되메우기 | 터파기 - 콘크리트타설 = 0.6 - 0.216 = 0.384 | M3 | 0.384
5.잔토처리 | 0.6 x 0.6 x 0.6 = 0.216 | M3 | 0.216
6.셋트앙카 | M22X200MM | EA | 4
7.휀스설치 | 기둥중량 + 판넬중량 = 115kg = 0.115 | TON | 0.115
8.크레인트럭 |  | hr | 0.5
인천정공 Tel. (032)556-0337 www.namurang.net

## 자재(삭제금지)
자재 |  |  |  |  | 모델명 = ICJK-2050BK(비구방지휀스-디자인형)
.. 조달청 제3자단가 계약가 (V.A.T 포함)
품 명 | 규 격 | 단 위 | 단 가 | 비 고 1 | 비 고 2 | 비 고 3
.. 비구방지휀스(ICJK-2050BK) | 2000x5000(디자인형) | 경간 | 947000 | 2000x5000 (ICJK-2050BK) |  | g2b번호-22652136
.. 물가지 설계가 (V.A.T 별도)
품 명 | 규 격 | 단 위 | 단 가 | 비 고 1 | 비 고 2 | 비 고 3
.. 비구방지휀스(ICJK-2050BK) | 2000x5000(디자인형) | 경간 | 1412000
.. 잡자재 (V.A.T 별도)
품 명 | 규 격 | 단 위 | 단 가 | 비 고 1
내수합판 | 12mm x 3' x 6' | ㎡ | ㎡ | 11290
각재 | 1.5 x 4.5 x 360 cm | ㎥ | ㎥ | 389221
철선 | #8 | kg | kg | 1150
못 | N75 | kg | kg | 1000
박리제(중유) | 고유황 4% | ℓ | ℓ | 957
시멘트 |  | kg | kg | 110
모래 |  | ㎥ | ㎥ | 22000
자갈 |  | ㎥ | ㎥ | 25000
용접봉 |  | kg | kg | 2280
산소 | 대기압상태기준 | ℓ | ℓ | 2.9
아세틸렌 |  | kg | kg | 13000
셋트앵커(철) | M22X200MM | ea | ea | 1722
경유 | 저유황 0.05% | ℓ | ℓ | 1688
크레인트럭 | 10ton | 대 | 대 | 105000000
레미콘 | 25mm, 24Mpa | ㎥ | ㎥ | 59990
인천정공 Tel. (032)556-0337 www.namurang.net

## 노임
노임 (2014년 1월 1일 공표)
명 칭 | 규 격 | 단 위 | 단 가 | 비 고
특별인부 |  | 인 | 102334
보통인부 |  | 인 | 84166
철공 |  | 인 | 132283
용접공(일반) |  | 인 | 129095
형틀목공 |  | 인 | 132373
콘크리트공 |  | 인 | 125217
건설기계운전기사 |  | 인 | 112268
건설기계조장 |  | 인 | 101301
철근공 |  | 인 | 128252
철골공 |  | 인 | 126237
착암공 |  | 인 | 96782