## 내역서
내역서 | 모델명 = ICJ-2000-1000-RA21-BF
공 종 명 | 규 격 | 수량 | 단위 | 재 료 비 |  | 노 무 비 |  | 경 비 |  | 합 계 |  | 비 고
|  |  |  | 단 가 | 금 액 | 단 가 | 금 액 | 단 가 | 금 액 | 단 가 | 금 액
■ 휀스 설치 공사 【독립기초설치】 |  | 1 | 경간 |  | 350836 |  | 36690 |  | 10 |  | 387536
. 1. 휀스 설치비 |  | 1 | 경간 |  | 5836 | 0 | 36690 |  | 10 | 0 | 42536
.. 휀스설치 | 2000x1000 (ICJ-2000-1000-RA21-BF) | 1 | 경간 | 5836 | 5836 | 36690 | 36690 | 10 | 10 | 42536 | 42536
|  |  |  | 0 | 0 | 0 | 0 | 0 | 0 | 0 | 0
.2. 휀스 자재비 -물가지 설계가 (V.A.T 별도) |  | 1 | 경간 |  | 345000 |  | 0 |  | 0 |  | 345000
.. 무단횡단금지휀스(ICJ-2000-1000-RA21-BF) | 2000x1000 | 1 | 경간 | 345000 | 345000 | 0 | 0 | 0 | 0 | 345000 | 345000
[5 empty] | 0 | 0 | 0 | 0 | 0 | 0 | 0
■ 휀스 조달청 계약내역
.1. 조달청 제3자단가 계약가 (V.A.T 포함, 현장하차도) |  | 1 | 경간 |  | 0 |  | 0 |  | 0 |  | 0
.. 무단횡단금지휀스(ICJ-2000-1000-RA21-BF) | 2000x1000 | 1 | 경간 | 0 | 0 | 0 | 0 | 0 | 0 | 0 | 0 | g2b번호
.. 조달수수료 | 0.54% | 1 | 식 |  |  |  |  | 0 | 0 | 0 | 0
|  |  |  | 0 | 0 | 0 | 0 | 0 | 0 | 0 | 0
인천정공 Tel. (032)556-0337 www.namurang.net

## 일위대가-호표
일위대가-호표 | 모델명 = ICJ-2000-1000-RA21-BF
공 종 명 | 규 격 | 수량 | 단위 | 재 료 비 |  | 노 무 비 |  | 경 비 |  | 합 계 |  | 비 고
|  |  |  | 단 가 | 금 액 | 단 가 | 금 액 | 단 가 | 금 액 | 단 가 | 금 액
【독립기초설치】
.. 휀스설치 | 2000x1000 (ICJ-2000-1000-RA21-BF) | 1 | 경간 |  | 5836 |  | 36690 |  | 10 |  | 42536
기초터파기 | 인력, 보통, 0-1M | 0.09 | M3 | 0 | 0 | 16795 | 1511.55 | 0 | 0 | 16795 | 1511.55 | 1호표
합판거푸집6회 | 간단한구조물 | 0.42 | M2 | 8074 | 3391.08 | 12533 | 5263.86 | 0 | 0 | 20607 | 8654.94 | 2호표
콘크리트 타설 | 용적배합 1 : 3 : 6 | 0.036 | M3 | 39024 | 1404.864 | 186831 | 6725.916 | 0 | 0 | 225855 | 8130.78 | 3호표
되메우기 | 인력 | 0.054 | M3 | 0 | 0 | 8397 | 453.438 | 0 | 0 | 8397 | 453.438 | 4호표
잔토처리 | 인력, 현장내 | 0.036 | M3 | 0 | 0 | 16795 | 604.62 |  | 0 | 16795 | 604.62 | 5호표
휀스설치 | 철물설치준용 | 0.028 | ton | 37167 | 1040.676 | 790381 | 22130.668 | 386 | 10.808 | 827934 | 23182.152 | 6호표
No. 1호표 기초터파기 | 인력, 보통, 0-1M | 1 | M3 |  |  |  | 16795 |  |  |  | 16795
보통인부 |  | 0.2 | 인 | 0 | 0 | 83975 | 16795 | 0 | 0 | 83975 | 16795
No. 2호표 합판거푸집 6회 | 간단한구조물 | 1 | M2 |  | 8074 |  | 12533 |  | 0 |  | 20607
내수합판 | 12mm x 3' x 6' | 0.2752 | ㎡ | 10747 | 2957.5744 |  | 0 | 0 | 0 | 10747 | 2957.5744
각재 | 1.5 x 4.5 x 360 cm | 0.01015 | ㎥ | 479040 | 4862.256 | 0 | 0 |  | 0 | 479040 | 4862.256
철선 | #8 | 0.1006 | kg | 1150 | 115.69 | 0 | 0 |  | 0 | 1150 | 115.69
못 | N75 | 0.0694 | kg | 1000 | 69.4 | 0 | 0 |  | 0 | 1000 | 69.4
박리제 | 고유황 4% | 0.0659 | ℓ | 1054 | 69.4586 | 0 | 0 |  | 0 | 1054 | 69.4586
형틀목공 |  | 0.0704 | 인 |  | 0 | 132235 | 9309.344 |  | 0 | 132235 | 9309.344
보통인부 |  | 0.0384 | 인 |  | 0 | 83975 | 3224.64 |  | 0 | 83975 | 3224.64
No. 3호표 콘크리트 타설 | 용적배합 1 : 3 : 6 | 1 | M3 |  | 39024 |  | 186831 |  | 0 |  | 225855
시멘트 |  | 220 | kg | 96.2 | 21164 |  | 0 |  | 0 | 96 | 21164
모래 |  | 0.47 | ㎥ | 12000 | 5640 |  | 0 |  | 0 | 12000 | 5640
자갈 | 25㎜ | 0.94 | ㎥ | 13000 | 12220 |  | 0 |  | 0 | 13000 | 12220
콘크리트공 |  | 0.9 | 인 |  | 0 | 123616 | 111254.4 |  | 0 | 123616 | 111254.4
보통인부 |  | 0.9 | 인 |  | 0 | 83975 | 75577.5 |  | 0 | 83975 | 75577.5
No. 4호표 되메우기 | 인력 | 1 | M3 |  | 0 |  | 8397 |  | 0 |  | 8397
보통인부 |  | 0.1 | 인 | 0 | 0 | 83975 | 8397.5 | 0 | 0 | 83975 | 8397.5
No. 5호표 잔토처리 | 인력, 현장내 | 1 | M3 |  | 0 |  | 16795 |  | 0 |  | 16795
보통인부 |  | 0.2 | 인 | 0 | 0 | 83975 | 16795 | 0 | 0 | 83975 | 16795
No. 6호표 휀스설치 | 철물설치준용 | 1 | ton |  | 37167 |  | 790381 |  | 386 |  | 827934
용접봉 |  | 2.77 | kg | 2280 | 6315.6 |  | 0 | 0 | 0 | 2280 | 6315.6
산소 | 대기압상태기준 | 945 | ℓ | 2.9 | 2740.5 |  | 0 | 0 | 0 | 2.9 | 2740.5
아세틸렌 |  | 0.4 | kg | 11000 | 4400 |  | 0 |  | 0 | 11000 | 4400
특별인부 |  | 0.11 | 인 |  | 0 | 100936 | 11102.96 |  | 0 | 100936 | 11102.96
보통인부 |  | 0.1 | 인 |  | 0 | 83975 | 8397.5 |  | 0 | 83975 | 8397.5
철공 |  | 5.85 | 인 |  | 0 | 123225 | 720866.25 |  | 0 | 123225 | 720866.25
용접공 |  | 0.39 | 인 |  | 0 | 128244 | 50015.16 |  | 0 | 128244 | 50015.16
공구손료 | 인건비의3% | 1 | 식 |  | 23711.43 |  | 0 |  | 0 | 0 | 23711.43
용접기손료 |  | 3.12 | hr |  | 0 |  | 0 | 124 | 386.88 | 124 | 386.88
0
인천정공 Tel. (032)556-0337 www.namurang.net

## 수량산출서
수 량 산 출 서 (독립기초 설치)
모델명 = ICJ-2000-1000-RA21-BF |  |  | 경간당
공 종 | 산 출 근 거 | 단위 | 수 량
1.기초터파기 | 외곽 및 내측 여유폭 10cm(여유0.2)적용 : {(0.3 + 여유0.2) x (0.4 + 여유0.2)} x 0.3 = 0.09 | M3 | 0.09
2.합판거푸집 6회 | {(0.3 x 0.3) x 2} + {(0.4 x 0.3) x 2} = 0.42 | M2 | 0.42
3.콘크리트타설 | 0.3 x 0.4 x 0.3 = 0.036 | M3 | 0.036
4.되메우기 | 터파기 - 잔토처리 = 0.09 - 0.036 = 0.054 | M3 | 0.054
5.잔토처리 | 0.3 x 0.4 x 0.3 = 0.036 | M3 | 0.036
6.휀스설치 | 기둥중량 = 28kg = 0.028 | ton | 0.028
인천정공 Tel. (032)556-0337 www.namurang.net

## 자재(삭제금지)
자재 |  |  |  |  | 모델명 = ICJ-2000-1000-RA21-BF
.. 조달청 제3자단가 계약가 (V.A.T 포함)
품 명 | 규 격 | 단 위 | 단 가 | 비 고 1 | 비 고 2 | 비 고 3
.. 무단횡단금지휀스(ICJ-2000-1000-RA21-BF) | 2000x1000 | 경간 |  | 2000x1000 (ICJ-2000-1000-RA21-BF) |  | g2b번호
.. 물가지 설계가 (V.A.T 별도)
품 명 | 규 격 | 단 위 | 단 가 | 비 고 1 | 비 고 2 | 비 고 3
.. 무단횡단금지휀스(ICJ-2000-1000-RA21-BF) | 2000x1000 | 경간 | 345000
.. 잡자재 (V.A.T 별도)
품 명 | 규 격 | 단 위 | 단 가 | 비 고 1
내수합판 | 12mm x 3' x 6' | ㎡ | ㎡ | 10747
각재 | 1.5 x 4.5 x 360 cm | ㎥ | ㎥ | 479040
철선 | #8 | kg | kg | 1150
못 | N75 | kg | kg | 1000
박리제(중유) | 고유황 4% | ℓ | ℓ | 1054
시멘트 |  | kg | kg | 96.2
모래 |  | ㎥ | ㎥ | 12000
자갈 |  | ㎥ | ㎥ | 13000
용접봉 |  | kg | kg | 2280
산소 | 대기압상태기준 | ℓ | ℓ | 2.9
아세틸렌 |  | kg | kg | 11000
인천정공 Tel. (032)556-0337 www.namurang.net

## 노임
노임 (2013년 9월 1일 공표)
명 칭 | 규 격 | 단 위 | 단 가 | 비 고
특별인부 |  | 인 | 100936
보통인부 |  | 인 | 83975
철공 |  | 인 | 123225
용접공(일반) |  | 인 | 128244
형틀목공 |  | 인 | 132235
콘크리트공 |  | 인 | 123616